## 薄膜电容器（汇总）
一、定制化产品
样本信息
产品信息
| *产品类型 | 薄膜电容器
| *产品名称 | 薄膜电容器（定制化）
| *产品概述 | 广泛应用于开关电路中，作滤波、吸收、储能用；代替电解电容，性能更优，寿命更长，逆变器、变频器、电源设备、电动汽车及混合动力车
| *特点 | 等效串联电阻（ESR)小，能承受较大的纹波电流，自感（LS）小、具有自愈性、寿命长
| 主要参数 | 容量范围：200 uF~5000uF
额定电压：500 VDC~5000 VDC
电容量允许偏差：J:±5％ ，K:±10％
| 尺寸 | 定制
| 材质 | 不锈钢、铝制、塑料等
| 产品规格 | 200 uF~5000uF，500VDC~5000VDC
| 执行标准 | IEC61071
产品认证
| *关键词 | 电容器
*产品图片
| 样本 | 见附件
二、DC-Link薄膜电容器
|  | 样本信息 | 单个产品信息 |  | 950μF/700VDC |  | 520μF/800VDC/-40~85℃ |  | 420μF/1100VDC/-40~85℃ |  | 260μF/450VDC/-40~85℃ |  | 470μF/1100VDC/-40~85℃
| 产品信息 |  |  | 产品信息 |  | 产品信息 |  | 产品信息 |  | 产品信息 |  | 产品信息
| *产品类型 | 薄膜电容器 |  | *产品类型 | 薄膜电容器 |  |  | *产品类型 | 薄膜电容器 | *产品类型 | 薄膜电容器 | *产品类型 | 薄膜电容器
| *产品名称 | RT8518A型薄膜电容器 |  | *产品名称 | DC-Link薄膜电容器 | *产品名称 | DC-Link薄膜电容器 | *产品名称 | DC-Link薄膜电容器 | *产品名称 | DC-Link薄膜电容器 | *产品名称 | DC-Link薄膜电容器
|  |  |  | 型号 | RT8518A951707J473 | 型号 | RT8518A801527J442 | 型号 | RT8518A112427J442 | 型号 | RT8518A451267J442 | 型号 | RT8518A112477J473/ RT8518A112477J373
| *产品概述 | 广泛应用于DC-Link电路中，作滤波储能用； 代替电解电容，性能更优，寿命更长，风能发电，光伏发电逆变器、变频器、电源设备、电动汽车及混合动力车、SVG、电焊机、电源设备 | 以下为本系列电容器的常备规格 | *产品概述 | 广泛应用于DC-Link电路中，作滤波储能用； 代替电解电容，性能更优，寿命更长，风能发电，光伏发电逆变器、变频器、电源设备、电动汽车及混合动力车、SVG、电焊机、电源设备 | *产品概述 | 广泛应用于DC-Link电路中，作滤波储能用； 代替电解电容，性能更优，寿命更长，风能发电，光伏发电逆变器、变频器、电源设备、电动汽车及混合动力车、SVG、电焊机、电源设备 | *产品概述 | 广泛应用于DC-Link电路中，作滤波储能用； 代替电解电容，性能更优，寿命更长，风能发电，光伏发电逆变器、变频器、电源设备、电动汽车及混合动力车、SVG、电焊机、电源设备 | *产品概述 | 广泛应用于DC-Link电路中，作滤波储能用； 代替电解电容，性能更优，寿命更长，风能发电，光伏发电逆变器、变频器、电源设备、电动汽车及混合动力车、SVG、电焊机、电源设备 | *产品概述 | 广泛应用于DC-Link电路中，作滤波储能用； 代替电解电容，性能更优，寿命更长，风能发电，光伏发电逆变器、变频器、电源设备、电动汽车及混合动力车、SVG、电焊机、电源设备
| *特点 | 等效串联电阻（ESR)小，能承受较大的纹波电流，自感（LS）小、具有自愈性、寿命长 |  | *特点 | 等效串联电阻（ESR)小，能承受较大的纹波电流，自感（LS）小、具有自愈性、寿命长 | *特点 | 等效串联电阻（ESR)小，能承受较大的纹波电流，自感（LS）小、具有自愈性、寿命长 | *特点 | 等效串联电阻（ESR)小，能承受较大的纹波电流，自感（LS）小、具有自愈性、寿命长 | *特点 | 等效串联电阻（ESR)小，能承受较大的纹波电流，自感（LS）小、具有自愈性、寿命长 | *特点 | 等效串联电阻（ESR)小，能承受较大的纹波电流，自感（LS）小、具有自愈性、寿命长
| 主要参数 | 容量范围：20 uF~6000uF |  | 主要参数 | 容量：950 uF | 主要参数 | 容量：520 uF | 主要参数 | 容量：420 uF | 主要参数 | 容量：260 uF | 主要参数 | 容量：470 uF
|  | 额定电压：450 VDC~4000 VDC |  |  | 额定电压：700 VDC |  | 额定电压：800 VDC |  | 额定电压：1100 VDC |  | 额定电压：450VDC |  | 额定电压：1100VDC
|  | 电容量允许偏差：J:±5％ ，K:±10％ |  |  | 电容量允许偏差：J:±5％ |  | 电容量允许偏差：J:±5％ |  | 电容量允许偏差：J:±5％ |  | 电容量允许偏差：J:±5％ |  | 电容量允许偏差：J:±5％
| 尺寸 |  |  | 尺寸 | Φ116×137±1 （外置盖） | 尺寸 | Φ86×120±1 | 尺寸 | Φ86×155±1 | 尺寸 | Φ76×65±1 | 尺寸 | Φ116×147±1 (外置盖）
|  | 见附件（或样本） |  |  | 2-M8 螺孔 ，中心距：45±0.5 |  | 2-M6 螺孔 ，中心距：32±0.5 |  | 2-M6 螺孔 ，中心距：32±0.5 |  | 2-M6 螺孔 ，中心距：32±0.5 |  | 2-M8 螺孔（螺栓） ，中心距：45±0.5
| 材质 | 铝制 |  | 材质 | 铝制 | 材质 | 铝制 | 材质 | 铝制 | 材质 | 铝制 | 材质 | 铝制
| 产品规格 | 20uF~6000uF,450VDC~4000VDC |  | 产品规格 |  | 产品规格 |  | 产品规格 |  | 产品规格 |  | 产品规格
| 执行标准 | IEC61071 |  | 执行标准 | IEC61071 | 执行标准 | IEC61071 | 执行标准 | IEC61071 | 执行标准 | IEC61071 | 执行标准 | IEC61071
| 产品认证 |  |  | 产品认证 |  | 产品认证 |  | 产品认证 |  | 产品认证 |  | 产品认证
| *关键词 | 电容器 |  | *关键词 | 电容器 | *关键词 | 电容器 | *关键词 | 电容器 | *关键词 | 电容器 | *关键词 | 电容器
| *产品图片 |  |  | *产品图片 |  | *产品图片 |  | *产品图片 |  | *产品图片 |  | *产品图片
| 样本 | 见附件 |  | 样本 | 见附件 | 样本 | 见附件 | 样本 | 见附件 | 样本 | 见附件 | 样本 | 见附件
|  |  | 单个产品信息 |  | 1800μF 900VDC/-40~85℃ |  | 620μF 1100VDC/-40~85℃ |  | 1200μF 1100VDC/-40~85℃ |  | 950μF 1200VDC/-40~85℃ |  | 470μF 1500VDC/-40~85℃
|  |  |  | 产品信息 |  | 产品信息 |  | 产品信息 |  | 产品信息 |  | 产品信息
|  |  |  | *产品类型 | 薄膜电容器 | *产品类型 | 薄膜电容器 | *产品类型 | 薄膜电容器 | *产品类型 | 薄膜电容器 | *产品类型 | 薄膜电容器
|  |  |  | *产品名称 | DC-Link薄膜电容器 | *产品名称 | DC-Link薄膜电容器 | *产品名称 | DC-Link薄膜电容器 | *产品名称 | DC-Link薄膜电容器 | *产品名称 | DC-Link薄膜电容器
|  |  |  | 型号 | RT8518A901188M463 | 型号 | RT8518A112627K463 | 型号 | RT8518A112128J463 | 型号 | RT8518A122957J463 | 型号 | RT8518A152477J463
|  |  |  | *产品概述 | 广泛应用于DC-Link电路中，作滤波储能用； 代替电解电容，性能更优，寿命更长，风能发电，光伏发电逆变器、变频器、电源设备、电动汽车及混合动力车、SVG、电焊机、电源设备 | *产品概述 | 广泛应用于DC-Link电路中，作滤波储能用； 代替电解电容，性能更优，寿命更长，风能发电，光伏发电逆变器、变频器、电源设备、电动汽车及混合动力车、SVG、电焊机、电源设备 | *产品概述 | 广泛应用于DC-Link电路中，作滤波储能用； 代替电解电容，性能更优，寿命更长，风能发电，光伏发电逆变器、变频器、电源设备、电动汽车及混合动力车、SVG、电焊机、电源设备 | *产品概述 | 广泛应用于DC-Link电路中，作滤波储能用； 代替电解电容，性能更优，寿命更长，风能发电，光伏发电逆变器、变频器、电源设备、电动汽车及混合动力车、SVG、电焊机、电源设备 | *产品概述 | 广泛应用于DC-Link电路中，作滤波储能用； 代替电解电容，性能更优，寿命更长，风能发电，光伏发电逆变器、变频器、电源设备、电动汽车及混合动力车、SVG、电焊机、电源设备
|  |  |  | *特点 | 等效串联电阻（ESR)小，能承受较大的纹波电流，自感（LS）小、具有自愈性、寿命长 | *特点 | 等效串联电阻（ESR)小，能承受较大的纹波电流，自感（LS）小、具有自愈性、寿命长 | *特点 | 等效串联电阻（ESR)小，能承受较大的纹波电流，自感（LS）小、具有自愈性、寿命长 | *特点 | 等效串联电阻（ESR)小，能承受较大的纹波电流，自感（LS）小、具有自愈性、寿命长 | *特点 | 等效串联电阻（ESR)小，能承受较大的纹波电流，自感（LS）小、具有自愈性、寿命长
|  |  |  | 主要参数 | 容量：1800 uF | 主要参数 | 容量：620 uF | 主要参数 | 容量：1200 uF | 主要参数 | 容量：950 uF | 主要参数 | 容量：470 uF
[5 empty] | 额定电压：900 VDC |  | 额定电压：1100 VDC |  | 额定电压：1100 VDC |  | 额定电压：1200VDC |  | 额定电压：1500VDC
[5 empty] | 电容量允许偏差：M:±20％ |  | 电容量允许偏差：K:±10％ |  | 电容量允许偏差：J:±5％ |  | 电容量允许偏差：J:±5％ |  | 电容量允许偏差：J:±5％
|  |  |  | 尺寸 | Φ116×230±1 | 尺寸 | Φ116×120±1 | 尺寸 | Φ116×228.5±1 | 尺寸 | Φ116×230±1 | 尺寸 | Φ136×120±1
[5 empty] | 2-M8 螺孔 ，中心距：50±0.5 |  | 2-M8 螺孔 ，中心距：50±0.5 |  | 2-M8 螺孔 ，中心距：50±0.5 |  | 2-M6 螺孔 ，中心距：50±0.5 |  | 2-M8 螺孔 ，中心距：50±0.5
|  |  |  | 材质 | 铝制 | 材质 | 铝制 | 材质 | 铝制 | 材质 | 铝制 | 材质 | 铝制
|  |  |  | 产品规格 |  | 产品规格 |  | 产品规格 |  | 产品规格 |  | 产品规格
|  |  |  | 执行标准 | IEC61071 | 执行标准 | IEC61071 | 执行标准 | IEC61071 | 执行标准 | IEC61071 | 执行标准 | IEC61071
|  |  |  | 产品认证 |  | 产品认证 |  | 产品认证 |  | 产品认证 |  | 产品认证
|  |  |  | *关键词 | 电容器 | *关键词 | 电容器 | *关键词 | 电容器 | *关键词 | 电容器 | *关键词 | 电容器
|  |  |  | *产品图片 |  | *产品图片 |  | *产品图片 |  | *产品图片 |  | *产品图片
|  |  |  | 样本 | 见附件 | 样本 | 见附件 | 样本 | 见附件 | 样本 | 见附件 | 样本 | 见附件
|  |  | 单个产品信息 |  | 980μF 1500VDC/-40~85℃ |  | 1400μF 1500VDC/-40~85℃ |  | 120μF 1500VDC/-40~85℃ |  | 400μF 1900VDC/-40~85℃ |  | 240μF 2800VDC/-40~85℃
|  |  |  | 产品信息 |  | 产品信息 |  | 产品信息 |  | 产品信息 |  | 产品信息
|  |  |  | *产品类型 | 薄膜电容器 | *产品类型 | 薄膜电容器 | *产品类型 | 薄膜电容器 | *产品类型 | 薄膜电容器 | *产品类型 | 薄膜电容器
|  |  |  | *产品名称 | DC-Link薄膜电容器 | *产品名称 | DC-Link薄膜电容器 | *产品名称 | DC-Link薄膜电容器 | *产品名称 | DC-Link薄膜电容器 | *产品名称 | DC-Link薄膜电容器
|  |  |  | 型号 | RT8518A152987J463 | 型号 | RT8518A152148J463 | 型号 | RT8518A152127J442 | 型号 | RT8518A192407J463 | 型号 | RT8518A282247J463
|  |  |  | *产品概述 | 广泛应用于DC-Link电路中，作滤波储能用； 代替电解电容，性能更优，寿命更长，风能发电，光伏发电逆变器、变频器、电源设备、电动汽车及混合动力车、SVG、电焊机、电源设备 | *产品概述 | 广泛应用于DC-Link电路中，作滤波储能用； 代替电解电容，性能更优，寿命更长，风能发电，光伏发电逆变器、变频器、电源设备、电动汽车及混合动力车、SVG、电焊机、电源设备 | *产品概述 | 广泛应用于DC-Link电路中，作滤波储能用； 代替电解电容，性能更优，寿命更长，风能发电，光伏发电逆变器、变频器、电源设备、电动汽车及混合动力车、SVG、电焊机、电源设备 | *产品概述 | 广泛应用于DC-Link电路中，作滤波储能用； 代替电解电容，性能更优，寿命更长，风能发电，光伏发电逆变器、变频器、电源设备、电动汽车及混合动力车、SVG、电焊机、电源设备 | *产品概述 | 广泛应用于DC-Link电路中，作滤波储能用； 代替电解电容，性能更优，寿命更长，风能发电，光伏发电逆变器、变频器、电源设备、电动汽车及混合动力车、SVG、电焊机、电源设备
|  |  |  | *特点 | 等效串联电阻（ESR)小，能承受较大的纹波电流，自感（LS）小、具有自愈性、寿命长 | *特点 | 等效串联电阻（ESR)小，能承受较大的纹波电流，自感（LS）小、具有自愈性、寿命长 | *特点 | 等效串联电阻（ESR)小，能承受较大的纹波电流，自感（LS）小、具有自愈性、寿命长 | *特点 | 等效串联电阻（ESR)小，能承受较大的纹波电流，自感（LS）小、具有自愈性、寿命长 | *特点 | 等效串联电阻（ESR)小，能承受较大的纹波电流，自感（LS）小、具有自愈性、寿命长
|  |  |  | 主要参数 | 容量：980 uF | 主要参数 | 容量：1400 uF | 主要参数 | 容量：120 uF | 主要参数 | 容量：400 uF | 主要参数 | 容量：240 uF
[5 empty] | 额定电压：1500 VDC |  | 额定电压：1500 VDC |  | 额定电压：1500 VDC |  | 额定电压：1900VDC |  | 额定电压：2800VDC
[5 empty] | 电容量允许偏差：J:±5％ |  | 电容量允许偏差：J:±5％ |  | 电容量允许偏差：J:±5％ |  | 电容量允许偏差：J:±5％ |  | 电容量允许偏差：J:±5％
|  |  |  | 尺寸 | Φ136×230±1 | 尺寸 | Φ136×345±1 | 尺寸 | Φ76×120±1 | 尺寸 | Φ116×230±1 | 尺寸 | Φ136×225±1
[5 empty] | 2-M8 螺孔 ，中心距：50±0.5 |  | 2-M8 螺孔 ，中心距：50±0.5 |  | 2-M6 螺孔 ，中心距：32±0.5 |  | 2-M8 螺孔 ，中心距：50±0.5 |  | 2-M8 螺孔 ，中心距：50±0.5
|  |  |  | 材质 | 铝制 | 材质 | 铝制 | 材质 | 铝制 | 材质 | 铝制 | 材质 | 铝制
|  |  |  | 产品规格 |  | 产品规格 |  | 产品规格 |  | 产品规格 |  | 产品规格
|  |  |  | 执行标准 | IEC61071 | 执行标准 | IEC61071 | 执行标准 | IEC61071 | 执行标准 | IEC61071 | 执行标准 | IEC61071
|  |  |  | 产品认证 |  | 产品认证 |  | 产品认证 |  | 产品认证 |  | 产品认证
|  |  |  | *关键词 | 电容器 | *关键词 | 电容器 | *关键词 | 电容器 | *关键词 | 电容器 | *关键词 | 电容器
|  |  |  | *产品图片 |  | *产品图片 |  | *产品图片 |  | *产品图片 |  | *产品图片
|  |  |  | 样本 | 见附件 | 样本 | 见附件 | 样本 | 见附件 | 样本 | 见附件 | 样本 | 见附件
三、三相交流薄膜电容器
|  |  | 单个产品信息 |  | 3*4μF/500VAC/-40~85℃ |  | 3*7μF/500VAC/-40~85℃ |  | 3*10μF/500VAC/-40~85℃ |  | 3*220μF/450VAC/-40~85℃
| 产品信息 |  |  | 产品信息 |  | 产品信息 |  | 产品信息 |  | 产品信息
| *产品类型 | 薄膜电容器 |  | *产品类型 | 薄膜电容器 | *产品类型 | 薄膜电容器 | *产品类型 | 薄膜电容器 | *产品类型 | 薄膜电容器
| *产品名称 | RT8639C型三相交流薄膜电容器 |  | *产品名称 | 三相交流薄膜电容器 | *产品名称 | 三相交流薄膜电容器 | *产品名称 | 三相交流薄膜电容器 | *产品名称 | 三相交流薄膜电容器
|  |  |  | 型号 | RT8639C501405J | 型号 | RT8639C501705J | 型号 | RT8639C501106J | 型号 | RT8639C451227J4
| *产品概述 | 广泛应用于电力电子设备中，作滤波用； 在大功率UPS,变频器等设备中作交流滤波，适用于三相功率因素校正、LC滤波 | 以下为本系列电容器的常备规格 | *产品概述 | 广泛应用于电力电子设备中，作滤波用； 在大功率UPS,变频器等设备中作交流滤波，适用于三相功率因素校正、LC滤波 | *产品概述 | 广泛应用于电力电子设备中，作滤波用； 在大功率UPS,变频器等设备中作交流滤波，适用于三相功率因素校正、LC滤波 | *产品概述 | 广泛应用于电力电子设备中，作滤波用； 在大功率UPS,变频器等设备中作交流滤波，适用于三相功率因素校正、LC滤波 | *产品概述 | 广泛应用于电力电子设备中，作滤波用； 在大功率UPS,变频器等设备中作交流滤波，适用于三相功率因素校正、LC滤波
| *特点 | 耐压高、具有自愈性、高纹波电流、高dv/dt承受能力、容量大、体积小 |  | *特点 | 耐压高、具有自愈性、高纹波电流、高dv/dt承受能力、容量大、体积小 | *特点 | 耐压高、具有自愈性、高纹波电流、高dv/dt承受能力、容量大、体积小 | *特点 | 耐压高、具有自愈性、高纹波电流、高dv/dt承受能力、容量大、体积小 | *特点 | 耐压高、具有自愈性、高纹波电流、高dv/dt承受能力、容量大、体积小
| 主要参数 | 容量范围：3X4 Uf |  | 主要参数 | 容量范围：3X4 Uf | 主要参数 | 容量范围：3X7 Uf | 主要参数 | 容量范围：3X10 Uf | 主要参数 | 容量范围：3X10 Uf
|  | 额定电压：400 VAC~1140VAC |  |  | 额定电压：500 VAC |  | 额定电压：500 VAC |  | 额定电压：500 VAC |  | 额定电压：500 VAC
|  | 电容量允许偏差：J:±5％ ，K:±10％ |  |  | 电容量允许偏差：J:±5％ |  | 电容量允许偏差：J:±5％ |  | 电容量允许偏差：J:±5％ |  | 电容量允许偏差：J:±5％
[5 empty] | 内置电阻0.05Ω/500W |  | 内置电阻0.05Ω/500W |  | 内置电阻0.05Ω/500W
| 尺寸 |  |  | 尺寸 | 152×60×105 | 尺寸 | 152×60×105 | 尺寸 | 152×60×105 | 尺寸 | 252×127×257
|  | 见附件（或样本） |  |  | 见附件（或样本） |  | 见附件（或样本） |  | 见附件（或样本）
| 材质 | 铝制、不锈钢等 |  | 材质 | 铝制 | 材质 | 铝制 | 材质 | 铝制 | 材质 | 不锈钢
| 产品规格 | 3X4uF~3X500uF,400VAC~1140VAC |  | 产品规格 |  | 产品规格 |  | 产品规格 |  | 产品规格
| 执行标准 | IEC61071 |  | 执行标准 | IEC61071 | 执行标准 | IEC61071 | 执行标准 | IEC61071 | 执行标准 | IEC61071
| 产品认证 |  |  | 产品认证 |  | 产品认证 |  | 产品认证 |  | 产品认证
| *关键词 | 电容器 |  | *关键词 | 电容器 | *关键词 | 电容器 | *关键词 | 电容器 | *关键词 | 电容器
| *产品图片 |  |  | *产品图片 |  | *产品图片 |  | *产品图片 |  | *产品图片
| 样本 | 见附件 |  | 样本 | 见附件 | 样本 | 见附件 | 样本 | 见附件 | 样本 | 见附件
四、交流滤波薄膜电容器
|  | 样本信息 | 单个产品信息
产品信息
| *产品类型 | 薄膜电容器
| *产品名称 | RT8639A型交流滤波薄膜电容器
| *产品概述 | 广泛应用于电力电子设备中，作滤波用； 在大功率UPS,变频器等设备中作交流滤波
| *特点 | 等效串联电阻（ESR)小，能承受较大的纹波电流，自感（LS）小、具有自愈性、寿命长
| 主要参数 | 容量范围：10 uF~500uF
额定电压：330 VAC~850 VAC
电容量允许偏差：J:±5％ ，K:±10％
尺寸
见附件（或样本）
| 材质 | 铝制
| 产品规格 | 10 uF~500uF,330 VAC~850 VAC
| 执行标准 | IEC61071
产品认证
| *关键词 | 电容器
*产品图片
| 样本 | 见附件
四、电机启动薄膜电容器
|  |  | 单个产品信息 |  | 10μF/450VAC/-40~85℃
产品信息
|  |  |  | *产品类型 | 薄膜电容器
|  |  |  | *产品名称 | 电机启动薄膜电容器
|  |  |  | 型号 | RT8586A451106J
|  |  |  | *产品概述 | 适用于频率为50HZ（60HZ）交流电源供电的单向电动机的起动和运转
|  |  |  | *特点 | 等效串联电阻（ESR)小、具有自愈性、寿命长
|  |  |  | 主要参数 | 容量：10 uF
额定电压：450 VAC
电容量允许偏差：J:±5％
|  |  |  | 尺寸 | Φ30×90±0.5
1mm2 导线，L:250mm
|  |  |  | 材质 | 塑料外壳
|  |  |  | 产品规格 | 10uF,450VAC
|  |  |  | 执行标准 | IEC61071
产品认证
|  |  |  | *关键词 | 电容器
*产品图片
|  |  |  | 系统图/结构图 | 单独提供文件
样本
10μF/450VAC/-40~85℃
产品信息
| *产品类型 | 薄膜电容器
| *产品名称 | RT8586A型电机启动薄膜电容器
| *产品概述 | 适用于频率为50HZ（60HZ）交流电源供电的单向电动机的起动和运转
| *特点 | 等效串联电阻（ESR)小、具有自愈性、寿命长
| 主要参数 | 容量：10 uF
额定电压：450 VAC
电容量允许偏差：J:±5％
外形尺寸：Φ30×90±0.5
引线尺寸：1mm2 导线，L:250mm
| 产品规格 | RT8586A451106J：10uF,450VAC
| 执行标准 | IEC61071
产品认证
| *关键词 | 电容器
*产品图片
样本